## Sheet1
aq | Nom | Ref | Lien | Prix | Quantité | Total | Dispo / Stock | Notes | Choix | Total Choix | 6.5486
MCU | STM32L031 | L031G6Ux |  | 0 | 1 | 0 | 50 en stock | Normalement pour les PX12 / pas d'usb
| STM32F103 | F103C8T6 |  | 0 | 1 | 0 | 20 commandés chez ST | On ne connait pas encore le délai | X
Driver de grille | HIP | HIP4081AIBZT | https://fr.farnell.com/intersil/hip4081aibzt/driver-fet-95vin-2-6a-1mhz-20soic/dp/2111972 | 8.472 | 1 | 8.472 | 1/2 en stock / en stock chez Farnell | Compatible carte moteur / nécessite du 12V
| TC4468 | TC4468COE713 | https://fr.farnell.com/microchip/tc4468coe713/driver-de-mosfet-low-side-wsoic/dp/2857547 | 6.408 | 1 | 6.408 | En stock chez Farnell | 18V Max
|  |  | https://fr.rs-online.com/web/p/pilotes-de-grille/8938259 | 4.83 | 1 | 4.83 | En stock chez RS
| TC4469 | TC4469COE | https://fr.farnell.com/microchip/tc4469coe/driver-mosfet-1-2a-quad-wsoic16/dp/1292288?st=tc4469coe | 6.852 | 1 | 6.852 | En stock chez Farnell | 18V Max
|  |  | https://fr.rs-online.com/web/p/pilotes-de-grille/6684411 | 4.648 | 1 | 4.648 | En stock chez RS
MOSFET | STD60 | STD60NF06T4 | https://fr.rs-online.com/web/p/transistors-mosfet/6875071 | 2.016 | 1 | 2.016 | ? en stock | Un peu gros / compatible carte moteur
| SIR870 | SIR870ADP-T1-GE3 | https://fr.rs-online.com/web/p/transistors-mosfet/7879355/?relevancy-data=7365617263685F636173636164655F6F726465723D31267365617263685F696E746572666163655F6E616D653D4931384E525353746F636B4E756D6265724D504E267365617263685F6C616E67756167655F757365643D656E267365617263685F6D617463685F6D6F64653D6D61746368616C6C267365617263685F7061747465726E5F6D6174636865643D5E5C647B367D247C5E5C647B377D247C5E5C647B31307D24267365617263685F7061747465726E5F6F726465723D3134267365617263685F73745F6E6F726D616C697365643D59267365617263685F726573706F6E73655F616374696F6E3D267365617263685F747970653D52535F53544F434B5F4E554D424552267365617263685F77696C645F63617264696E675F6D6F64653D4E4F4E45267365617263685F6B6579776F72643D37383739333535267365617263685F6B6579776F72645F6170703D37383739333535267365617263685F636F6E6669673D3026&searchHistory=%7B%22enabled%22%3Atrue%7D | 1.967 | 1 | 1.967 | ? en stock | Overkill
LDO | NCP718 | NCP718BSN330T1G | https://fr.farnell.com/on-semiconductor/ncp718bsn330t1g/ldo-fixe-3-3v-0-3a-40-a-125-c/dp/2981166?st=ncp718bsn330t1g | 0.6912 | 1 | 0.6912 | Encore un peu en stock / En stock chez Farnell | Compatible carte elec | X
| RT9078 | RT9078-33GJ5 | https://lcsc.com/product-detail/Linear-Voltage-Regulators-LDO_Richtek-Tech-RT9078-33GJ5_C110427.html | 0 | 1 | 0 | 50 en stock | Normalement pour les PX12
Capteur de courant | ZXCT1022 | ZXCT1022E5TA | https://fr.farnell.com/diodes-inc/zxct1022e5ta/current-monitor-high-side-1022/dp/1461563 | 1.668 | 1 | 1.668 | En stock chez Farnell | Simple | X
|  |  | https://fr.rs-online.com/web/p/amplificateurs-de-conditionnement/7385131 | 1.2866 | 1 | 1.2866 | En stock chez RS
Résistance de shunt | ERJMS | ERJMS4SF2M0U | https://fr.farnell.com/panasonic/erjms4sf2m0u/resistance-mesu-courant-0-002r/dp/2484764?st=erjms4sf2m0u | 0.84 | 1 | 0.84 | En sotck chez Farnell | Un peu overkill
|  |  | https://fr.rs-online.com/web/p/resistances-a-montage-en-surface/1213351 | 0.7994 | 1 | 0.7994 | 8 en stock mais pas chez RS
| Res Würth | 580070763001 | https://www.we-online.com/catalog/en/WRIS-PSMC?sq=580070763001#580070763001 | 0 | 1 | 0 | Direct chez Würth |  | X
Capteur de température | MCP9701 | MCP9701AT-E/LT | https://fr.farnell.com/microchip/mcp9701at-e-lt/ic-thermal-sensor-3-1v-sc70-5/dp/1627203?st=capteur%20de%20temp%C3%A9rature | 0.4584 | 1 | 0.4584 | En stock chez Farnell | Simple | X
|  |  | https://fr.rs-online.com/web/p/capteurs-de-temperature-et-d-humidite/7387054 | 0.3409 | 1 | 0.3409 | En stock chez RS
Port de Prog | FTSH 10 | FTSH-105-01-L-DV-K | https://fr.rs-online.com/web/p/embases-circuits-imprimes/1592332 | 2.996 | 1 | 2.996 | Dispo RS | Pas de serial dans cette config
| FTSH 14 | FTSH-107-01-L-DV-K | https://fr.rs-online.com/web/p/embases-circuits-imprimes/1799021 | 3.731 | 1 | 3.731 | Dispo RS | Plus gros / cher | X
Port USB | Type C Würth 2.0 | 629722000214 | https://www.we-online.com/catalog/en/WR-COM_USB_20_TYPE_C_RECEPTACLE_HORIZONTAL_SMT#629722000214 | 0 | 1 | 0 | Direct chez Würth | Un peu gros | X
Mini usb
Micro usb